## Hoja1
Ejercicio 7,21 propuesto de Seader.
Una corriente formada por los seis hidrocarburos que se indican en la tabla 1 se somete a un flash adiabatico. La entalpía de 1Lbmol de alimentación es de hF=13210BTU y la presión del tambor es de 300psia.
Tabla 1: Composición de la alimentación y constantes para K a 300psia
Constantes para calcular K a 300psia
Componente | zf | a1 | a2 | a3 | a4
C2H4 | 0.02 | -0.05178 | 0.00062125 | -3.7562e-07 | 8.0146e-12
C2H6 | 0.03 | -0.0984 | 0.00067546 | -3.1459e-07 | -9.0732e-12
C3H6 | 0.05 | -0.25099 | 0.0010239 | -7.5222e-07 | 1.5385e-10
C3H8 | 0.1 | -0.14512 | 0.00053639 | -5.3052e-08 | -1.7358e-10
n-C4 | 0.6 | -0.14182 | 0.00036866 | 1.6521e-07 | -2.4824e-10
i-C4 | 0.2 | -0.18968 | 0.0006124 | -1.7892e-07 | -9.0856e-11
Fuente: Seader.
Tabla 2: Constantes para calcular entalpia de líquido y vapor a 300psia.
| Constantes para calcular hli |  |  | Constantes para calcular Hvi
Componente | C1 | C2 | C3 | e1 | e2 | e3
C2H4 | -7.2915 | 0.15412 | -1.6088e-05 | 56.7964 | 0.061593 | 2.4089e-06
C2H6 | -8.4857 | 0.16287 | -1.9499e-05 | 61.3345 | 0.058875 | 1.1949e-05
C3H6 | -12.4279 | 0.18835 | -2.4839e-05 | 71.8285 | 0.065855 | 1.13e-05
C3H8 | -14.5001 | 0.19802 | -2.9049e-05 | 81.7959 | 0.038982 | 3.6471e-05
n-C4 | -20.2981 | 0.23006 | -3.8663e-05 | 152.668 | -0.11535 | 0.00014064
i-C4 | -16.5534 | 0.21619 | -3.1476e-05 | 147.6541 | -0.11853 | 0.00015288
Nota: Entalpía calculada con referencia: líquido saturado a -200ºF. Fuente: Seader.
Calcular: Temperatura del flash, fracción de vaporización, composiciones de L y V.
+
T [=] R
(𝐾𝑖/𝑇)^(1⁄3)=a_1+ a_2.T+ a_3.T^2+a_4.T^3
T [=] R
T [=] R
hL y HV [=] BTU/lbmol
(ℎ ̂_𝐿𝑖 )^(1⁄2)=c_1+ c_2.T+ c_3.T^2
(𝐻 ̂_𝑉𝑖 )^(1⁄2)=e_1+ e_2.T+ e_3.T^2
T [=] R
hL y HV [=] BTU/lbmol